## esp32-c3-mini_bom
Id | Designator | Footprint | Quantity | Designation | Supplier and ref
1 | C1, C2, C3, C4, C5 | C_0805_2012Metric | 5 | 4u7
2 | C6, C9, C10 | C_0402_1005Metric | 3 | 100n
3 | C7, C8 | C_0201_0603Metric | 2 | TBD
4 | D1 | D_SOD-882D | 1 | PESD5V0L1UL
5 | J1 | USB_C_Receptacle_G-Switch_GT-USB-7010ASV | 1 | USB-C
6 | J2, J3 | PinHeader_1x08_P2.54mm_Vertical | 2 | 8-pin header
7 | R1, R2 | R_0402_1005Metric | 2 | 5k1
8 | R3 | R_0805_2012Metric | 1 | 0R
9 | R4 | R_0201_0603Metric | 1 | TBD
10 | R5, R7, R8, R9 | R_0402_1005Metric | 4 | 10k
11 | R6 | R_0402_1005Metric | 1 | 100k
12 | SW1, SW2 | SW_SPST_B3U-1000P | 2 | Push Button
13 | U1 | SOT-23-6 | 1 | USB-UART IC
14 | U2 | SOT-23-5 | 1 | AP2112K-3.3
15 | U3 | ESP32-C3-WROOM-02 | 1 | ESP32-C3-WROOM-02
16 | Y1 | Crystal_SMD_3215-2Pin_3.2x1.5mm | 1 | Crystal